## soilValues_calculated
Label | Class | Stake | Horizon | Start.Depth..cm. | End.Depth..cm. | Structure | Consistency | Mottled | X.Clay | X.Silt | X.Sand | Watershed | satMatricPot | satMoistContent | slope
S200-1 | SaLo | S200 | A | 1 | 10 | granular | friable |  | 14.8515 | 31.6832 | 53.4653 | 2 | 1.2317 | 42.3584 | 5.2713
S200-2 | SaClLo | S200 | B | 10 | 20 | granular | friable |  | 21.7822 | 25.7426 | 52.4752 | 2 | 1.2037 | 42.2426 | 6.3624
S200-3 | ClLo | S200 | BC | 20 | 31 | granular/blocky | friable/firm |  | 34.6535 | 21.4521 | 43.8944 | 2 | 1.2582 | 42.9848 | 8.4089
S200-4 | Cl | S200 | C | 31 | 100 | blocky | firm |  | 47.5248 | 13.5314 | 38.9439 | 2 | 1.2553 | 43.2116 | 10.4446
S201-1 | SaLo | S201 | A | 0 | 14 | granular | friable |  | 16.0396 | 20.066 | 63.8944 | 2 | 1.0594 | 40.8335 | 5.4265
S201-2 | SaLo | S201 | B | 14 | 23 | granular | friable |  | 18.0198 | 19.736 | 62.2442 | 2 | 1.073 | 40.9946 | 5.7424
S201-3 | SaClLo | S201 | BC | 23 | 35 | granular/blocky | firm |  | 27.9208 | 20.396 | 51.6832 | 2 | 1.1775 | 42.1279 | 7.3285
S201-4 | ClLo | S201 | CB | 35 | 56 | blocky | firm |  | 37.0297 | 18.7459 | 44.2244 | 2 | 1.238 | 42.85 | 8.781
S201-5 | Cl | S201 | C | 56 | 100 | blocky | firm |  | 42.9703 | 14.4554 | 42.5743 | 2 | 1.2266 | 42.8646 | 9.7186
S202-1 | SaLo | S202 | A | 1 | 4 | granular | friable |  | 10.297 | 24.6865 | 65.0165 | 2 | 1.0779 | 40.8867 | 4.5216
S202-2 | SaLo | S202 | E | 4 | 8 | single/granular | loose/friable |  | 9.3069 | 24.3564 | 66.3366 | 2 | 1.0632 | 40.7358 | 4.3622
S202-3 | SaLo | S202 | B1 | 8 | 15 | single/granular | loose/friable |  | 11.8812 | 20.132 | 67.9868 | 2 | 1.021 | 40.4063 | 4.7614
S202-4 | SaLo | S202 | B2 | 15 | 31 | single/granular | loose/friable |  | 15.8416 | 16.8317 | 67.3267 | 2 | 1.0064 | 40.3535 | 5.3851
S202-5 | SaClLo | S202 | BC | 31 | 39 | single/granular | loose/friable |  | 23.7624 | 23.4323 | 52.8053 | 2 | 1.186 | 42.1224 | 6.6723
S202-6 | ClLo | S202 | CB | 39 | 56 | blocky | firm |  | 38.4158 | 17.8218 | 43.7624 | 2 | 1.2365 | 42.8644 | 9
S202-7 | Cl | S202 | C | 56 | 100 | blocky | firm |  | 40.396 | 19.802 | 39.802 | 2 | 1.2866 | 43.3535 | 9.3228
S203-1 | SaLo | S203 | A | 2 | 13 | granular/blocky | friable |  | 14.6535 | 23.7624 | 61.5842 | 2 | 1.1047 | 41.2129 | 5.2158
S203-2 | SaClLo | S203 | AB | 13 | 31 | blocky/granular | friable/firm |  | 28.5149 | 19.802 | 51.6832 | 2 | 1.1738 | 42.1059 | 7.4218
S203-3 | ClLo | S203 | B1 | 31 | 52 | blocky | firm | mottled | 32.4752 | 31.6832 | 35.8416 | 2 | 1.3991 | 44.2089 | 8.0911
S203-4 | ClLo | S203 | BC | 52 | 64 | blocky | firm | mottled | 38.0198 | 19.4059 | 42.5743 | 2 | 1.2578 | 43.0477 | 8.9414
S203-5 | ClLo | S203 | CB | 64 | 76 | blocky | firm | mottled | 38.0198 | 18.7459 | 43.2343 | 2 | 1.2474 | 42.954 | 8.9394
S203-6 | SaCl | S203 | C | 76 | 100 | prismatic | firm | slightly mottled | 38.0198 | 12.8053 | 49.1749 | 2 | 1.1535 | 42.1104 | 8.9216
S204-1 | SaLo | S204 | A | 0 | 11 | granular | friable |  | 9.1089 | 20.462 | 70.429 | 2 | 0.99983 | 40.162 | 4.3188
S204-2 | SaLo | S204 | E | 11 | 20 | granular | friable |  | 9.1089 | 17.8218 | 73.0693 | 2 | 0.95812 | 39.7871 | 4.3109
S204-3 | SaLo | S204 | B | 20 | 34 | single/granular | loose/friable |  | 11.0891 | 17.1617 | 71.7492 | 2 | 0.9665 | 39.9013 | 4.6257
S204-4 | SaClLo | S204 | BC | 34 | 50 | blocky/granular | firm |  | 34.4554 | 17.8218 | 47.7228 | 2 | 1.1989 | 42.4485 | 8.3663
S204-5 | Cl | S204 | CB | 50 | 60 | blocky/granular | firm |  | 41.3861 | 16.8317 | 41.7822 | 2 | 1.2491 | 43.0356 | 9.4723
S204-6 | ClLo | S204 | C | 60 | 78 | blocky | firm |  | 38.4158 | 18.4818 | 43.1023 | 2 | 1.247 | 42.9581 | 9.002
S205-1 | SaLo | S205 | A | 0 | 10 | granular | friable |  | 13.8614 | 24.0924 | 62.0462 | 2 | 1.1023 | 41.1766 | 5.0901 | 1.0982 | 41.1521 | 5.1937
S205-2 | SaLo | S205 | E | 10 | 18 | granular | friable |  | 15.8416 | 22.1122 | 62.0462 | 2 | 1.0899 | 41.1033 | 5.401 | 1.0198 | 40.4734 | 5.3877
S205-3 | SaLo | S205 | B1 | 18 | 26 | single/granular | loose/friable |  | 15.8416 | 15.8416 | 68.3168 | 2 | 0.99079 | 40.2129 | 5.3822 | 1.1163 | 41.4493 | 6.2831
S205-4 | SaLo | S205 | B2 | 26 | 33 | single/granular | loose/friable |  | 15.8416 | 18.0198 | 66.1386 | 2 | 1.0252 | 40.5222 | 5.3887
S205-5 | SaLo | S205 | B3 | 33 | 39 | single/granular | loose/friable |  | 17.8218 | 19.0759 | 63.1023 | 2 | 1.0607 | 40.8801 | 5.7087
S205-6 | SaClLo | S205 | BC | 39 | 58 | ganular/blocky | friable/firm |  | 27.7228 | 23.0363 | 49.2409 | 2 | 1.2173 | 42.482 | 7.3048
S205-7 | Cl | S205 | C | 58 | 100 | blocky | firm |  | 43.5644 | 17.4257 | 39.0099 | 2 | 1.2792 | 43.3487 | 9.8226
S214-1 | SaLo | S214 | A | 0 | 4 | granular | friable |  | 11.8812 | 17.8218 | 70.297 | 2 | 0.98446 | 40.0782 | 4.7545
S214-2 | SaLo | S214 | AE | 4 | 12 | granular | friable |  | 12.8713 | 21.1221 | 66.0066 | 2 | 1.046 | 40.6508 | 4.9228
S214-3 | SaLo | S214 | BE | 12 | 20 | single/granular | loose/friable |  | 13.8614 | 22.4422 | 63.6964 | 2 | 1.0763 | 40.9422 | 5.0851
S214-4 | SaLo | S214 | B1 | 20 | 39 | single/granular | loose/friable |  | 13.8614 | 14.5215 | 71.6172 | 2 | 0.95112 | 39.8175 | 5.0614
S214-5 | SaLo | S214 | B2 | 39 | 60 | single/granular | loose/friable |  | 11.8812 | 6.2706 | 81.8482 | 2 | 0.80195 | 38.438 | 4.7198
S214-6 | SaLo | S214 | BC | 6 | 86 | granular/blocky | friable/firm |  | 19.802 | 10.8911 | 69.3069 | 2 | 0.9502 | 39.9257 | 6.001
S214-7 | SaClLo | S214 | CB | 86 | 100 | blocky | firm |  | 29.703 | 14.7855 | 55.5116 | 2 | 1.1058 | 41.5183 | 7.5968
S215-1 | Lo | S215 | A | 0 | 9 | granular | friable |  | 15.8416 | 44.1584 | 40 | 2 | 1.4382 | 44.2339 | 5.4671 | 1.4374 | 44.242 | 5.5923
S215-2 | Lo | S215 | AB | 9 | 15 | single/granular | loose/friable |  | 17.8218 | 42.8383 | 39.3399 | 2 | 1.4362 | 44.2543 | 5.78 | 1.3263 | 43.4481 | 7.221
S215-3 | Lo | S215 | B1 | 15 | 23 | single/granular | loose/friable |  | 21.7822 | 33.9274 | 44.2904 | 2 | 1.333 | 43.4048 | 6.3869 | 1.2892 | 43.4857 | 10.2004
S215-4 | ClLo | S215 | B2 | 23 | 28 | single/granular | loose/friable |  | 27.7228 | 29.967 | 42.3102 | 2 | 1.3268 | 43.4662 | 7.3255
S215-5 | Cl | S215 | BC | 28 | 42 | granular/blocky | firm |  | 46.5347 | 16.8317 | 36.6337 | 2 | 1.298 | 43.5762 | 10.296
S215-6 | Cl | S215 | CB | 42 | 51 | blocky | firm |  | 43.5644 | 15.8416 | 40.5941 | 2 | 1.2542 | 43.1238 | 9.8178
S215-7 | Cl | S215 | C | 51 | 100 | blocky | firm |  | 43.5644 | 17.1617 | 39.2739 | 2 | 1.275 | 43.3112 | 9.8218
S220-1 | SaLo | S220 | A | 1 | 15 | granular | friable |  | 11.2871 | 17.4257 | 71.2871 | 2 | 0.97255 | 39.9596 | 4.6582
S220-2 | SaLo | S220 | AB | 15 | 31 | granular | friable |  | 12.2772 | 15.4455 | 72.2772 | 2 | 0.95067 | 39.7824 | 4.8107
S220-3 | SaLo | S220 | B1 | 31 | 43 | granular | friable |  | 12.2772 | 13.4653 | 74.2574 | 2 | 0.91939 | 39.5012 | 4.8048
S220-4 | SaLo | S220 | B2 | 43 | 53 | granular | friable |  | 10.6931 | 9.1089 | 80.198 | 2 | 0.8355 | 38.7162 | 4.5382
S220-5 | LoSa | S220 | BC | 53 | 72 | granular | friable |  | 11.8812 | 3.5644 | 84.5545 | 2 | 0.75919 | 38.0537 | 4.7117
S220-6 | SaClLo | S220 | CB | 72 | 100 | blocky | firm |  | 34.4554 | 16.0396 | 49.505 | 2 | 1.1708 | 42.1954 | 8.361
S226-1 | SaLo | S226 | A | 0 | 8 | granular | friable |  | 12.6733 | 23.7624 | 63.5644 | 2 | 1.0858 | 41.005 | 4.899
S226-2 | SaLo | S226 | E | 8 | 14 | single/granular | loose/friable |  | 14.6535 | 21.1221 | 64.2244 | 2 | 1.0629 | 40.838 | 5.2079
S226-3 | SaLo | S226 | B1 | 14 | 55 | single/granular | loose/friable |  | 8.7129 | 17.8218 | 73.4653 | 2 | 0.95436 | 39.7455 | 4.2475
S226-4 | SaLo | S226 | B2 | 55 | 72 | single/granular | loose/friable |  | 10.6931 | 13.8614 | 75.4455 | 2 | 0.91059 | 39.3911 | 4.5525
S226-5 | SaLo | S226 | BC | 72 | 87 | single/granular | loose/friable |  | 10.6931 | 11.2211 | 78.0858 | 2 | 0.86888 | 39.0162 | 4.5446
S226-6 | LoSa | S226 | CB | 87 | 102 | single/granular | loose/friable |  | 8.7129 | 9.901 | 81.3861 | 2 | 0.82921 | 38.6208 | 4.2238
S236-1 | SaLo | S236 | A | 1 | 20 | granular/blocky | friable |  | 10.6931 | 11.2211 | 78.0858 | 2 | 0.86888 | 39.0162 | 4.5446
S236-2 | SaLo | S236 | AB | 20 | 28 | granular | friable |  | 14.6535 | 16.5017 | 68.8449 | 2 | 0.98993 | 40.1818 | 5.1941
S236-3 | SaClLo | S236 | BC | 28 | 38 | granular/blocky | firm | mottled | 21.7822 | 16.6337 | 61.5842 | 2 | 1.0597 | 40.9491 | 6.335
S236-4 | SaCl | S236 | C | 38 | 100 | prismatic | firm | mottled | 36.6337 | 14.3234 | 49.0429 | 2 | 1.1643 | 42.1805 | 8.7044
S243-1 | SaLo | S243 | A | 0 | 10 | granular | friable |  | 18.6139 | 27.0627 | 54.3234 | 2 | 1.1944 | 42.0974 | 5.8594
S243-2 | SaClLo | S243 | B | 10 | 32 | blocky | friable/firm |  | 34.6535 | 19.604 | 45.7426 | 2 | 1.229 | 42.7224 | 8.4034
S243-3 | Cl | S243 | CB | 32 | 53 | blocky | firm |  | 45.5446 | 14.3234 | 40.132 | 2 | 1.249 | 43.1161 | 10.1301
S243-4 | Cl | S243 | C | 53 | 100 | blocky | firm |  | 46.5347 | 18.9439 | 34.5215 | 2 | 1.3314 | 43.8762 | 10.3024
S244-1 | SaLo | S244 | A | 0 | 9 | granular | friable |  | 14.6535 | 29.0429 | 56.3036 | 2 | 1.1881 | 41.9627 | 5.2317 | 1.156 | 41.6897 | 5.3509
S244-2 | SaLo | S244 | AB | 9 | 25 | granular/blocky | friable |  | 16.6337 | 22.7723 | 60.5941 | 2 | 1.1078 | 41.2802 | 5.5297 | 1.1382 | 41.7023 | 6.7363
S244-3 | SaCl | S244 | B | 25 | 35 | granular/blocky | friable |  | 39.4059 | 14.8515 | 45.7426 | 2 | 1.199 | 42.5465 | 9.1495 | 1.1257 | 41.629 | 7.0472
S244-4 | SaLo | S244 | BC | 35 | 56 | granular/blocky | friable/firm |  | 19.604 | 19.802 | 60.5941 | 2 | 1.0891 | 41.1703 | 5.996
S244-5 | Cl | S244 | CB | 56 | 73 | blocky | frim |  | 44.3564 | 17.8218 | 37.8218 | 2 | 1.293 | 43.4881 | 9.9505
S244-6 | Cl | S244 | C | 73 | 104 | blocky | firm |  | 45.3465 | 17.4917 | 37.1617 | 2 | 1.2972 | 43.5452 | 10.1079
S245-1 | SaLo | S245 | A | 1 | 11 | granular | friable |  | 11.6832 | 24.6865 | 63.6304 | 2 | 1.091 | 41.0322 | 4.7434
S245-2 | SaLo | S245 | EB | 11 | 15 | granular | friable |  | 12.6733 | 22.7063 | 64.6205 | 2 | 1.0692 | 40.855 | 4.8958
S245-3 | SaLo | S245 | B | 15 | 29 | granular | friable |  | 14.6535 | 20.5281 | 64.8185 | 2 | 1.0536 | 40.7536 | 5.2061
S245-4 | SaClLo | S245 | BC | 29 | 45 | blocky | friable/firm |  | 26.5347 | 18.4158 | 55.0495 | 2 | 1.133 | 41.7012 | 7.1008
S245-5 | Cl | S245 | CB | 45 | 67 | blocky | firm |  | 46.3366 | 15.5116 | 38.1518 | 2 | 1.2753 | 43.368 | 10.2604
S245-6 | Cl | S245 | C | 67 | 100 | blocky | firm |  | 40.396 | 18.8119 | 40.7921 | 2 | 1.271 | 43.2129 | 9.3198
S246-1 | SaLo | S246 | A | 1 | 14 | granular | friable |  | 12.8713 | 23.2343 | 63.8944 | 2 | 1.0794 | 40.9508 | 4.9291
S246-2 | SaLo | S246 | E | 14 | 20 | granular | friable |  | 12.8713 | 23.8944 | 63.2343 | 2 | 1.0898 | 41.0445 | 4.9311
S246-3 | SaLo | S246 | B | 20 | 31 | granular | friable |  | 17.8218 | 20.132 | 62.0462 | 2 | 1.0774 | 41.03 | 5.7119
S246-4 | SaClLo | S246 | BC | 31 | 44 | granular/blocky | friable/firm |  | 28.7129 | 19.1419 | 52.1452 | 2 | 1.1652 | 42.033 | 7.4515
S246-5 | Cl | S246 | CB | 44 | 60 | blocky/granular | firm/friable |  | 43.5644 | 17.1617 | 39.2739 | 2 | 1.275 | 43.3112 | 9.8218
S246-6 | Cl | S246 | C | 60 | 100 | blocky | firm |  | 45.5446 | 16.1716 | 38.2838 | 2 | 1.2782 | 43.3785 | 10.1356
S254-1 | Lo | S254 | A | 0 | 10 | granular | friable |  | 14.6535 | 34.3234 | 51.0231 | 2 | 1.2715 | 42.7125 | 5.2475 | 1.2761 | 42.7662 | 5.3528
S254-2 | Lo | S254 | E | 10 | 19 | granular | friable |  | 16.6337 | 33.9934 | 49.3729 | 2 | 1.2851 | 42.8736 | 5.5634 | 1.2236 | 42.3663 | 5.9172
S254-3 | Lo | S254 | B1 | 19 | 26 | granular | friable |  | 17.6238 | 32.6733 | 49.703 | 2 | 1.2737 | 42.7901 | 5.7178 | 1.0746 | 41.1175 | 6.6198
S254-4 | SaClLo | S254 | B2 | 26 | 46 | granular | friable |  | 23.5644 | 16.5017 | 59.934 | 2 | 1.0746 | 41.1175 | 6.6198
S254-5 | SaClLo | S254 | CB | 46 | 69 | blocky | firm |  | 31.4851 | 17.4917 | 51.0231 | 2 | 1.1655 | 42.0898 | 7.8901
S254-6 | SaClLo | S254 | 2BC | 69 | 86 | granular | firm/friable |  | 25.5446 | 6.9307 | 67.5248 | 2 | 0.94218 | 39.9663 | 6.9079
S254-7 | LoSa | S254 | 2C | 86 | 100 | single/granular | loose/friable |  | 12.6733 | 3.9604 | 83.3663 | 2 | 0.77297 | 38.1931 | 4.8396
S255-1 | SaLo | S255 | A | 0 | 6 | granular | friable |  | 11.6832 | 35.3135 | 53.0033 | 2 | 1.2589 | 42.5413 | 4.7752
S255-2 | SaLo | S255 | E | 6 | 16 | granular | friable |  | 11.6832 | 28.7129 | 59.604 | 2 | 1.1547 | 41.604 | 4.7554
S255-3 | SaLo | S255 | B1 | 16 | 29 | granular | friable |  | 13.6634 | 22.1122 | 64.2244 | 2 | 1.0692 | 40.8746 | 5.0525
S255-4 | SaLo | S255 | B2 | 29 | 47 | granular | friable |  | 15.6436 | 24.0924 | 60.264 | 2 | 1.1193 | 41.3637 | 5.3752
S255-5 | SaClLo | S255 | BC | 47 | 60 | blocky | firm |  | 31.4851 | 21.4521 | 47.0627 | 2 | 1.2281 | 42.6521 | 7.902
S255-6 | SaClLo | S255 | CB | 60 | 72 | granular | firm |  | 24.5545 | 20.462 | 54.9835 | 2 | 1.1466 | 41.7838 | 6.7901
S255-7 | Cl | S255 | C | 72 | 100 | blocky | firm |  | 43.3663 | 16.8317 | 39.802 | 2 | 1.2679 | 43.2436 | 9.7891
S601-1 | SaLo | S601 | A | 0 | 9 | granular | friable |  | 14.65 | 23.1 | 62.24 | 6 | 1.0943 | 41.1199 | 5.2133
S601-2 | SaLo | S601 | E | 9 | 18 | granular | friable |  | 14.6535 | 23.7624 | 61.5842 | 6 | 1.1047 | 41.2129 | 5.2158
S601-3 | SaLo | S601 | B1 | 18 | 39 | granular | friable |  | 16.6337 | 18.4818 | 64.8845 | 6 | 1.04 | 40.671 | 5.5168
S601-4 | SaLo | S601 | B2 | 39 | 66 | granular | friable |  | 14.6535 | 11.8812 | 73.4653 | 6 | 0.91693 | 39.5257 | 5.1802
S601-5 | SaClLo | S601 | CB | 66 | 78 | blocky | firm |  | 30.495 | 17.8218 | 51.6832 | 6 | 1.1613 | 42.0327 | 7.7327
S601-6 | Cl | S601 | C | 78 | 102 | blocky | firm |  | 40.396 | 17.1617 | 42.4422 | 6 | 1.2449 | 42.9785 | 9.3149
S602-1 | Lo | S602 | A | 0 | 13 | granular | friable |  | 9.1089 | 38.5479 | 52.3432 | 6 | 1.2856 | 42.7302 | 4.3731
S602-2 | Lo | S602 | AB | 13 | 25 | granular | friable |  | 15.0495 | 33.6634 | 51.2871 | 6 | 1.2649 | 42.6604 | 5.3089
S602-3 | Lo | S602 | B1 | 25 | 38 | granular | friable |  | 22.9703 | 42.9043 | 34.1254 | 6 | 1.4861 | 44.8043 | 6.604
S602-4 | SaLo | S602 | B2 | 38 | 46 | granular | friable |  | 15.0495 | 22.4422 | 62.5083 | 6 | 1.0876 | 41.067 | 5.2752
S602-5 | SaLo | S602 | B3 | 46 | 76 | granular | friable |  | 13.0693 | 11.8812 | 75.0495 | 6 | 0.90188 | 39.3594 | 4.9267
S602-6 | SaClLo | S602 | C | 76 | 100 | blocky | firm |  | 28.9109 | 19.1419 | 51.9472 | 6 | 1.1671 | 42.0538 | 7.4832
S603-1 | SaLo | S603 | A | 0 | 11 | granular | loose/friable |  | 8.7129 | 25.0825 | 66.2046 | 6 | 1.0691 | 40.7766 | 4.2693 | 1.0518 | 40.6321 | 4.3496
S603-2 | SaLo | S603 | E | 11 | 19 | single/granular | loose/friable |  | 10.6931 | 19.802 | 69.505 | 6 | 1.0045 | 40.2347 | 4.5703 | 1.0015 | 40.2087 | 4.5739
S603-3 | SaLo | S603 | B1 | 19 | 29 | single/granular | loose/friable |  | 10.6931 | 19.802 | 69.505 | 6 | 1.0045 | 40.2347 | 4.5703 | 0.99451 | 40.2152 | 5.1323
S603-4 | SaLo | S603 | B2 | 29 | 42 | single/granular | loose/friable |  | 11.0891 | 16.7657 | 72.1452 | 6 | 0.96024 | 39.8451 | 4.6246
S603-5 | SaClLo | S603 | BC | 42 | 48 | granular | friable |  | 26.9307 | 18.0858 | 54.9835 | 6 | 1.1316 | 41.6959 | 7.1632
S603-6 | SaCl | S603 | CB | 48 | 57 | granular/blocky | friable/firm |  | 38.8119 | 16.1056 | 45.0825 | 6 | 1.2132 | 42.6622 | 9.0582
S603-7 | ClLo | S603 | C | 57 | 100 | blocky | firm |  | 38.8119 | 17.4257 | 43.7624 | 6 | 1.234 | 42.8497 | 9.0622
S613-1 | SaLo | S613 | A | 1 | 9 | granular | friable |  | 12.6733 | 13.0693 | 74.2574 | 6 | 0.91689 | 39.4865 | 4.8669 | 0.93253 | 39.6271 | 4.8699
S613-2 | SaLo | S613 | E | 9 | 15 | granular | friable |  | 12.6733 | 15.3795 | 71.9472 | 6 | 0.95339 | 39.8146 | 4.8739 | 0.89298 | 39.3494 | 5.4889
S613-3 | SaLo | S613 | B1 | 15 | 30 | granular | friable |  | 16.6337 | 9.1749 | 74.1914 | 6 | 0.89298 | 39.3494 | 5.4889 | 0.79279 | 38.3712 | 4.8434
S613-4 | SaLo | S613 | B2 | 30 | 45 | granular/blocky | friable |  | 12.6733 | 5.2145 | 82.1122 | 6 | 0.79279 | 38.3712 | 4.8434
S613-5 | Cl | S613 | CB | 45 | 86 | blocky | firm |  | 50.297 | 15.1155 | 34.5875 | 6 | 1.3066 | 43.7276 | 10.8929
S613-6 | Cl | S613 | C | 86 | 100 | blocky | firm |  | 46.3366 | 15.7756 | 37.8878 | 6 | 1.2795 | 43.4055 | 10.2612
S614-1 | SaLo | S614 | A | 1 | 6 | granular | friable |  | 10.6931 | 22.4422 | 66.8647 | 6 | 1.0462 | 40.6096 | 4.5782
S614-2 | SaLo | S614 | E | 6 | 16 | granular | friable |  | 14.6535 | 27.0627 | 58.2838 | 6 | 1.1568 | 41.6815 | 5.2257
S614-3 | SaLo | S614 | B | 16 | 29 | granular | friable |  | 14.6535 | 27.0627 | 58.2838 | 6 | 1.1568 | 41.6815 | 5.2257
S614-4 | SaLo | S614 | BC | 29 | 52 | granular/blocky | friable/firm |  | 12.6733 | 17.1617 | 70.165 | 6 | 0.98155 | 40.0677 | 4.8792
S614-5 | SaLo | S614 | C | 52 | 75 | blocky | firm |  | 16.6337 | 12.5413 | 70.8251 | 6 | 0.94617 | 39.8274 | 5.499
S621-1 | SaLo | S621 | A | 1 | 11 | granular | friable |  | 9.1089 | 21.7822 | 69.1089 | 6 | 1.0207 | 40.3495 | 4.3228
S621-2 | SaLo | S621 | E | 11 | 22 | granular | friable |  | 11.0891 | 13.2013 | 75.7096 | 6 | 0.90393 | 39.3389 | 4.6139
S621-3 | SaLo | S621 | B | 22 | 56 | granular | friable |  | 9.1089 | 15.8416 | 75.0495 | 6 | 0.92683 | 39.5059 | 4.305
S621-4 | LoSa | S621 | BC | 56 | 76 | granular | friable |  | 7.1287 | 9.901 | 82.9703 | 6 | 0.81416 | 38.4545 | 3.9703
S622-1 | SaLo | S622 | A | 1 | 7 | granular | friable |  | 8.7129 | 24.6865 | 66.6007 | 6 | 1.0628 | 40.7203 | 4.2681 | 1.0175 | 40.3357 | 4.4385
S622-2 | SaLo | S622 | E | 7 | 18 | granular | friable |  | 10.6931 | 18.4818 | 70.8251 | 6 | 0.9836 | 40.0472 | 4.5663 | 1.0106 | 40.3315 | 4.9056
S622-3 | SaLo | S622 | B1 | 18 | 28 | granular | friable |  | 12.6733 | 18.4818 | 68.8449 | 6 | 1.0024 | 40.2551 | 4.8832 | 1.0922 | 41.1396 | 5.5267
S622-4 | SaLo | S622 | B2 | 28 | 48 | granular | friable |  | 16.6337 | 21.7822 | 61.5842 | 6 | 1.0922 | 41.1396 | 5.5267
S624-1 | SaLo | S624 | A | 1 | 8 | granular/blocky | friable |  | 8.3168 | 26.0066 | 65.6766 | 6 | 1.0799 | 40.8662 | 4.2087
S624-2 | SaLo | S624 | E | 8 | 13 | granular/blocky | friable |  | 14.2574 | 22.7063 | 63.0363 | 6 | 1.0842 | 41.0213 | 5.1493
S624-3 | SaLo | S624 | B | 13 | 26 | granular/blocky | friable |  | 14.2574 | 24.6865 | 61.0561 | 6 | 1.1155 | 41.3025 | 5.1552
S624-4 | SaClLo | S624 | BC | 26 | 37 | blocky | firm |  | 20.198 | 21.3861 | 58.4158 | 6 | 1.1198 | 41.4576 | 6.0958
S624-5 | ClLo | S624 | CB | 37 | 61 | blocky | firm |  | 38.0198 | 18.7459 | 43.2343 | 6 | 1.2474 | 42.954 | 8.9394
S624-6 | ClLo | S624 | C | 61 | 90 | blocky | firm |  | 38.4158 | 19.67 | 41.9142 | 6 | 1.2657 | 43.1268 | 9.0055
S625-1 | SaLo | S625 | A | 1 | 9 | granular/blocky | friable |  | 8.7129 | 24.9505 | 66.3366 | 6 | 1.067 | 40.7578 | 4.2689
S625-2 | SaLo | S625 | E | 9 | 17 | granular/blocky | friable |  | 10.6931 | 24.4224 | 64.8845 | 6 | 1.0775 | 40.8908 | 4.5842
S625-3 | SaLo | S625 | B1 | 17 | 28 | granular/blocky | friable |  | 12.6733 | 21.7822 | 65.5446 | 6 | 1.0546 | 40.7238 | 4.8931
S625-4 | SaLo | S625 | B2 | 28 | 53 | granular/blocky | friable | mottled | 12.6733 | 17.8218 | 69.505 | 6 | 0.99198 | 40.1614 | 4.8812
S625-5 | SaClLo | S625 | BC | 53 | 71 | blocky | friable/firm | mottled | 28.5149 | 19.1419 | 52.3432 | 6 | 1.1633 | 42.0122 | 7.4198
S625-6 | SaClLo | S625 | C | 71 | 100 | blocky | firm |  | 34.4554 | 20.462 | 45.0825 | 6 | 1.2406 | 42.8234 | 8.3743
S631-1 | SaLo | S631 | A | 0 | 12 | granular | friable |  | 10.6931 | 29.0429 | 60.264 | 6 | 1.1505 | 41.5469 | 4.598
S631-2 | SaLo | S631 | E | 12 | 18 | granular | friable |  | 16.6337 | 29.703 | 53.6634 | 6 | 1.2173 | 42.2644 | 5.5505
S631-3 | SaClLo | S631 | B | 18 | 32 | blocky | firm |  | 34.0594 | 20.7261 | 45.2145 | 6 | 1.241 | 42.8193 | 8.3117
S631-4 | Cl | S631 | BC | 32 | 60 | blocky | firm |  | 47.9208 | 16.7657 | 35.3135 | 6 | 1.3101 | 43.7124 | 10.5176
S631-5 | Cl | S631 | C | 60 | 100 | blocky | firm |  | 40 | 18.7459 | 41.2541 | 6 | 1.2662 | 43.1619 | 9.2562
S631-5 | ClLo | S631 | C | 60 | 100 | blocky | firm |  | 40 | 18.7459 | 41.2541 | 6 | 1.2662 | 43.1619 | 9.2562
S632-1 | SaLo | S632 | A | 1 | 10 | granular | friable |  | 12.6733 | 21.3861 | 65.9406 | 6 | 1.0483 | 40.6675 | 4.8919 | 1.0937 | 41.0619 | 4.7886
S632-2 | SaLo | S632 | E | 10 | 18 | granular | friable |  | 10.6931 | 30.6271 | 58.6799 | 6 | 1.1755 | 41.7718 | 4.6028 | 1.0237 | 40.4385 | 4.8246
S632-3 | SaLo | S632 | B1 | 18 | 33 | granular | friable |  | 12.6733 | 17.4257 | 69.901 | 6 | 0.98572 | 40.1051 | 4.88 | 0.9957 | 40.1638 | 4.6313
S632-4 | SaLo | S632 | B2 | 33 | 53 | granular | friable |  | 10.6931 | 19.4059 | 69.901 | 6 | 0.9982 | 40.1784 | 4.5691
S632-5 | SaLo | S632 | B3 | 53 | 66 | granular | friable |  | 10.6931 | 9.505 | 79.802 | 6 | 0.84176 | 38.7725 | 4.5394
S632-6 | SaLo | S632 | BC | 66 | 90 | granular | friable |  | 10.6931 | 11.4851 | 77.8218 | 6 | 0.87305 | 39.0537 | 4.5453
S632-7 | SaLo | S632 | C | 90 | 100 | granular/blocky | friable | mottled | 12.6733 | 20.066 | 67.2607 | 6 | 1.0274 | 40.4801 | 4.8879
S633 -1 | SaLo | S633 | A | 1 | 7 | granular | friable |  | 8.7129 | 17.8218 | 73.4653 | 6 | 0.95436 | 39.7455 | 4.2475
S633 -2 | SaLo | S633 | E | 7 | 12 | granular | friable |  | 8.7129 | 15.8416 | 75.4455 | 6 | 0.92307 | 39.4644 | 4.2416
S633 -3 | SaLo | S633 | B1 | 12 | 39 | granular | friable |  | 12.6733 | 11.8812 | 75.4455 | 6 | 0.89812 | 39.3178 | 4.8634
S633 -4 | SaLo | S633 | B2 | 39 | 51 | granular | friable |  | 10.6931 | 12.5413 | 76.7657 | 6 | 0.88974 | 39.2036 | 4.5485
S633 -5 | SaLo | S633 | BC | 51 | 64 | single | loose |  | 14.2574 | 10.8251 | 74.9175 | 6 | 0.89648 | 39.3342 | 5.1137
S633 -6 | SaClLo | S633 | C | 64 | 100 | blocky | firm | mottled | 34.0594 | 19.4059 | 46.5347 | 6 | 1.2202 | 42.6319 | 8.3077
S635-1 | SaLo | S635 | A | 1 | 9 | granular/blocky | friable |  | 12.2772 | 24.0264 | 63.6964 | 6 | 1.0863 | 41.0009 | 4.8364
S635-2 | SaLo | S635 | E | 9 | 17 | granular | friable |  | 14.2574 | 21.3861 | 64.3564 | 6 | 1.0633 | 40.8339 | 5.1453
S635-3 | SaClLo | S635 | B1 | 17 | 24 | granular/blocky | firm |  | 22.1782 | 23.3663 | 54.4554 | 6 | 1.1699 | 41.9467 | 6.4186
S635-4 | Cl | S635 | B2 | 24 | 58 | massive | firm |  | 41.9802 | 18.0858 | 39.934 | 6 | 1.2746 | 43.2761 | 9.5711
S635-5 | Cl | S635 | CB | 58 | 62 | blocky | firm |  | 43.9604 | 16.7657 | 39.2739 | 6 | 1.2725 | 43.2966 | 9.884
S635-6 | ClLo | S635 | C | 62 | 100 | granular/blocky | firm |  | 36.0396 | 20.066 | 43.8944 | 6 | 1.2494 | 42.9335 | 8.6265
S636-1 | SaLo | S636 | A | 0 | 12 | granular | friable |  | 11.0891 | 25.7426 | 63.1683 | 6 | 1.1021 | 41.1198 | 4.6515
S636-2 | SaLo | S636 | E | 12 | 18 | granular | friable |  | 13.0693 | 23.1023 | 63.8284 | 6 | 1.0792 | 40.9528 | 4.9604
S636-3 | SaLo | S636 | B | 18 | 30 | granular/blocky | friable |  | 15.0495 | 19.1419 | 65.8086 | 6 | 1.0354 | 40.5983 | 5.2653
S636-4 | SaClLo | S636 | CB | 30 | 49 | blocky | firm |  | 28.9109 | 21.1221 | 49.967 | 6 | 1.1984 | 42.335 | 7.4891
S636-5 | Cl | S636 | C | 49 | 100 | blocky | firm |  | 40.7921 | 15.8416 | 43.3663 | 6 | 1.2278 | 42.8327 | 9.3743
S642-1 | SaLo | S642 | A | 0 | 16 | granular | friable |  | 10.297 | 18.0858 | 71.6172 | 6 | 0.97358 | 39.9494 | 4.5018
S642-2 | SaLo | S642 | B1 | 16 | 32 | granular | friable |  | 10.297 | 16.7657 | 72.9373 | 6 | 0.95272 | 39.7619 | 4.4978
S642-3 | SaLo | S642 | B2 | 32 | 50 | granular | friable |  | 10.297 | 21.3861 | 68.3168 | 6 | 1.0257 | 40.418 | 4.5117
S642-4 | LoSa | S642 | B3 | 50 | 80 | granular | friable |  | 10.297 | 8.1848 | 81.5182 | 6 | 0.81714 | 38.5434 | 4.4721
S642-5 | Cl | S642 | CB | 80 | 93 | blocky | frim |  | 40.396 | 16.1056 | 43.4983 | 6 | 1.2282 | 42.8286 | 9.3117
S642-6 | SaLo | S642 | C | 93 | 100 | granular/single | firm/loose |  | 14.6535 | 8.8449 | 76.5017 | 6 | 0.86896 | 39.0946 | 5.1711
S643-1 | SaLo | S643 | A | 1 | 10 | granular | friable |  | 9.901 | 27.7228 | 62.3762 | 6 | 1.1221 | 41.2762 | 4.4673
S643-2 | SaLo | S643 | E | 10 | 18 | granular | friable |  | 11.8812 | 27.7228 | 60.396 | 6 | 1.1409 | 41.4842 | 4.7842
S643-3 | SaLo | S643 | B1 | 18 | 37 | granular/blocky | friable |  | 11.8812 | 13.2013 | 74.9175 | 6 | 0.91145 | 39.4221 | 4.7406
S643-4 | LoSa | S643 | B2 | 37 | 60 | granular/blocky | friable |  | 9.901 | 8.5809 | 81.5182 | 6 | 0.81964 | 38.5581 | 4.4099
S643-5 | SaClLo | S643 | CB | 60 | 74 | blocky | firm |  | 27.7228 | 19.802 | 52.4752 | 6 | 1.1662 | 42.0228 | 7.295
S643-6 | SaLo | S643 | Ab | 74 | 84 | granular | friable/firm |  | 11.8812 | 13.8614 | 74.2574 | 6 | 0.92188 | 39.5158 | 4.7426
S643-7 | SaClLo | S643 | C | 84 | 100 | blocky | firm |  | 34.0594 | 18.0858 | 47.8548 | 6 | 1.1993 | 42.4444 | 8.3038
S644-1 | SaLo | S644 | A | 0 | 9 | granular | friable |  | 9.1089 | 14.5215 | 76.3696 | 6 | 0.90597 | 39.3185 | 4.301
S644-2 | SaLo | S644 | E | 9 | 19 | granular | friable |  | 9.1089 | 15.8416 | 75.0495 | 6 | 0.92683 | 39.5059 | 4.305
S644-3 | SaLo | S644 | B1 | 9 | 45 | granular | friable |  | 11.0891 | 11.8812 | 77.0297 | 6 | 0.88307 | 39.1515 | 4.6099
S644-4 | SaLo | S644 | B2 | 45 | 62 | granular | friable |  | 9.1089 | 12.5413 | 78.3498 | 6 | 0.87469 | 39.0373 | 4.295
S654-1 | SaLo | S654 | A | 0 | 10 | granular | friable |  | 12.2772 | 23.1023 | 64.6205 | 6 | 1.0717 | 40.8696 | 4.8337
S654-2 | SaLo | S654 | E | 10 | 20 | granular | friable |  | 10.6931 | 24.0264 | 65.2805 | 6 | 1.0712 | 40.8345 | 4.583
S654-3 | SaLo | S654 | B1 | 20 | 9 | granular | friable |  | 12.6733 | 16.7657 | 70.5611 | 6 | 0.97529 | 40.0114 | 4.878
S654-4 | SaLo | S654 | B2 | 39 | 65 | granular | friable |  | 10.6931 | 11.4851 | 77.8218 | 6 | 0.87305 | 39.0537 | 4.5453
S654-5 | SaLo | S654 | BC | 65 | 78 | granular | friable |  | 12.6733 | 26.6667 | 60.6601 | 6 | 1.1317 | 41.4174 | 4.9077
S655-1 | SaLo | S655 | A | 0 | 8 | granular | friable |  | 12.2772 | 25.3465 | 62.3762 | 6 | 1.1071 | 41.1883 | 4.8404
S655-2 | SaLo | S655 | E | 8 | 15 | granular/blocky | friable |  | 14.2574 | 19.4059 | 66.3366 | 6 | 1.0321 | 40.5527 | 5.1394
S655-3 | SaLo | S655 | B1 | 15 | 25 | granular | friable | slightly mottled | 14.2574 | 21.7822 | 63.9604 | 6 | 1.0696 | 40.8901 | 5.1465
S655-4 | Lo | S655 | B2 | 25 | 35 | granular/blocky | friable | slightly mottled | 20.198 | 31.0231 | 48.7789 | 6 | 1.272 | 42.8261 | 6.1248
S655-5 | SaLo | S655 | BC | 35 | 61 | granular | friable | slightly mottled | 14.2574 | 15.8416 | 69.901 | 6 | 0.97574 | 40.0465 | 5.1287
S655-6 | SaClLo | S655 | CB | 61 | 100 | blocky | friable/firm |  | 24.1584 | 8.5809 | 67.2607 | 6 | 0.95508 | 40.0551 | 6.6911